## BOM_eurorack_saturator_eurorack
No. | Quantity | Comment | Designator | Footprint | Value | Manufacturer Part | Manufacturer | Supplier Part | Supplier
1 | 1 | IN | 1 | WQP-WQP518MA
2 | 1 | OUT | 2 | WQP-WQP518MA
3 | 4 | 0.1u | C7,C33,C34,C43 | RAD-0.2
4 | 2 | 22pF | C26,C44 | RAD-0.2
5 | 2 | 10u | C39,C40 | RAD-0.2
6 | 2 | 47u | C41,C42 | CP_5X11MM
7 | 1 | 1n | C45 | RAD-0.2
8 | 1 | 47n | C46 | RAD-0.2
9 | 1 | 1u | C47 | RAD-0.2
10 | 2 | BAT43 | D15,D16 | DO-35_BD2.0-L4.2-P8.20-D0.5-RD |  | BAT43 | ST(意法半导体) | C2969830 | LCSC
11 | 2 | Header-Male-2.54_1x10 | H4,H5 | HDR-TH_10P-P2.54-V-M-1 |  | 2.54-1*10P针 | BOOMELE(博穆精密) | C57369 | LCSC
12 | 2 | Header-Female-2.54_1x10 | J4,J5 | HDR-TH_10P-P2.54-V-F |  | 2.54-1*10P母 | BOOMELE(博穆精密) | C35445 | LCSC
13 | 2 | 2.54-1*6P母 | J9,J10 | HDR-TH_6P-P2.54-V-F |  | 2.54-1*6P母 | BOOMELE(博穆精密) | C40877 | LCSC
14 | 2 | 100u | L5,L6 | IND-TH_BD6.8-P3.00-D0.6 |  | RLB0914-101KL | null | C9900013840 | LCSC
15 | 2 | LED_TH-R_3mm | LED1,LED2 | LED-TH_BD3.0-P2.54-FD
16 | 1 | 100k | POT9 | ALPHA 9MM POT T18
17 | 1 | A100k | POT10 | ALPHA 9MM POT T18
18 | 2 | 100k | POT_BASS,POT_TREBLE | THONK 9MM TRIMMER POT
19 | 9 | 10k | R2,R3,R7,R8,R9,R10,R11,R13,R15 | R_AXIAL-0.3
20 | 1 | 1k | R4 | R_AXIAL-0.3
21 | 2 | 100k | R5,R17 | R_AXIAL-0.3
22 | 2 | 20k | R12,R14 | R_AXIAL-0.3
23 | 1 | 12k | R16 | R_AXIAL-0.3
24 | 1 | 100k | RV4 | POT_ALPHA_9MM_RD901F_DUAL_GANG |  | Alpha 9mm
25 | 1 | SW CLIPPING ON-ON | S3 | SW-TH_3P-L13.0-W8.0-P4.50 |  | 8C1011-Z | NIDEC(尼得科) | C3010035 | LCSC
26 | 1 | TL074CN | U10 | DIP-14_L20.0-W7.6-P2.54-LS8.0-BL |  | TL074CN |  | C5181 | LCSC
27 | 1 | TL072CP | U11 | DIP-8_L9.6-W6.4-P2.54-LS7.6-BL-1 |  | TL072CP | TI(德州仪器) | C7236 | LCSC
28 | 1 | 10 PIN CONNECTOR | U12 | EURORACK SHROUDED POWER 10 PIN |  | New SchematicLib